## drukarki A3
szacunek asortymentowo- cenowy DRUKARKI A3
L.p | Nazwa oraz parametry | j.m. | Ilość | Cena Netto | Vat | Cena brutto | Razem
1 | Drukarka Laserowa A3, Maks. pojemność podajników papieru 4600 szt. Zainstalowana pamięć 512 MB Maksymalna wielkość pamięci 1 GB Prędkość druku w czerni Tryb normalny: Do 41 str./min Czas wydruku pierwszej strony (tryb gotowości) Czerń: Minimalny czas operacji: 10,5 s Jakość druku w czerni (tryb best) Do 1200 x 1200 dpi Rozdzielczości 1 200 dpi, 600 dpi, 300 dpi Cykl roboczy (miesięczny, format A4) Do 100 000 str. Zalecana liczba stron drukowanych miesięcznie Od 5000 do 20000 Technologia druku Druk laserowy, automatyczny druk dwustronny Szybkość procesora 800 MHz Języki drukowania PCL 6, PCL 5, emulacja Postscript 3, bezpośredni druk plików PDF (wer. 1.4) Wyświetlacz 4-wierszowy wyświetlacz LCD 5,08 cm (kolorowy tekst i grafika) Łączność, tryb standardowy 2 porty USB 2.0 Hi-Speed, 1 urządzenie USB 2.0 Hi-Speed , 1 port Gigabit Ethernet 10/100/1000 Base-T Standardowa pojemność podajnika papieru Uniwersalny podajnik na 100 arkuszy, dwa podajniki po 250 arkuszy każdy Obsługiwane formaty nośników Podajnik 1, 2, 3 : A3 , A4, A5 Zasilanie Napięcie wejściowe: 220-240 V, prąd zmienny (+/- 10%), 50/60 Hz (+/- 2 Hz) Pojemność podajników papieru 600 szt. Zainstalowane podajniki papieru: 1. Podajnik wielofunkcyjny na 100 arkuszy 2. Podajnik na 250 arkuszy 3. Podajnik na 250 arkuszy Inne kabel USB Gwarancja 3 lata gwarancji producenta | szt. | 2
[5 empty] | RAZEM | 0

## drukarki DN
szacunek asortymentowo- cenowy DRUKARKI zwykłe
L.p | Nazwa oraz parametry | j.m. | Ilość | Cena Netto | Vat | Cena brutto | Razem brutto
1 | Klasa produktu: Drukarka laserowa A4; Obsługiwane języki drukarek: PCL 5e,PCL 6, postscript level 3 emulation, PDF 1.7, URF, PCLm, PWG; Maksymalny rozmiar papieru: A4; Czas wydruku pierwszej strony: 5,7 s; Rozdzielczość w pionie (mono): 4800 dpi; Rozdzielczość w poziomie (mono): 600 dpi; Maksymalna szybkość druku (mono): 38 str./min.; Maksymalna wydajność: 80000 stron miesięcznie; Pojemność podajników papieru: 350 szt.; Zainstalowane podajniki papieru: Podajnik na 250 arkuszy, Podajnik wielofunkcyjny na 100 arkuszy; Maks. pojemność podajników papieru: 900 szt.; Pojemność tac odbiorczych papieru: 150 szt.; Zainstalowane tace odbiorcze papieru: Tacka odbiorcza na 150 arkuszy; Maks. pojemność tac odbiorczych papieru: 150 szt.; Automatyczny dupleks: Tak; Gramatura papieru:60-175 g/m2; Prędkość procesora: 1,2 GHz; Zainstalowana pamięć: 256 MB; Maksymalna wielkość pamięci: 256 MB; USB 2.0: 1 szt.; PictBridge: Nie; Karta sieciowa (LAN/GBLAN): 10/100/1000; Pozostałe złącza/sloty: 1x USB 2.0 [host]; Kabel PC: TAK 1 x USB 2.0; Pobór mocy typowy: 591 Wat; Poziom hałasu: 54 dB; Obsługiwane systemy operacyjne: Windows 10, Windows 8.1, Windows 8, Windows 7, Windows Server, Windows Vista, Mac OS, iOS, Android, Linux; Zawartość zestawu: plakat instalacyjny, Toner startowy, dokumentacja na CD, Kabel zasilający; Szerokość: 381 mm; Głębokość: 357 mm; Wysokość: 216 mm; Masa netto: 8,58 kg; Inne kabel USB , Masa brutto: 11,36 kg , Gwarancja 1 rok gwarancji producenta | szt. | 25
[5 empty] | RAZEM | 0

## WIELOFUNKCYJNE
szacunek asortymentowo- cenowy URZĄDZENIA WIELOFUNKCYJNE
L.p | Nazwa oraz parametry | j.m. | Ilość | Cena Netto | Vat | Cena brutto | Razem
1 | Klasa produktu: Biurowe urządzenia wielofunkcyjne A4; Technologia druku: Laserowa; Podstawowe funkcje urządzenia: drukarka, Kopiarka, Faks, Skaner; Maksymalna szybkość druku (mono): 40 str./min.; Druk w kolorze: Nie; Średnia wydajność: 750-4000 stron miesięcznie; Maksymalna wydajność: 80000 stron miesięcznie; Wyświetlacz LCD: Tak; Typ wyświetlacza LCD: Ekran dotykowy; Złącze zewnętrzne: Apple AirPrint™, HP ePrint, 1 x USB 2.0; Karta sieciowa (LAN): Tak; Karta sieciowa (LAN/GBLAN): 10/100/1000; Obsługiwane rozmiary papieru: A4, A5; Standardowa pojemność podajników papieru: 100 szt.; Maks. pojemność podajników papieru: 250 szt.; Pojemność tacy odbiorczej: 150 szt.; Dupleks: Tak; Zainstalowana pamięć: 256 MB; Maksymalna wielkość pamięci: 256 MB; Rozdzielczość w poziomie (mono): 1200 dpi; Rozdzielczość w pionie (mono): 1200 dpi; Prędkość procesora: 1,2 GHz; danych; Obsługiwane systemy operacyjne: Microsoft Windows XP/Vista/7/8/8.1, MAC OS X 10.8, Android, iOS, Linux; Pobór mocy (praca/spoczynek): 583/0,1 Wat; Szerokość: 16,93 cali; Głębokość: 25 cali; Wysokość: 12,8 cali; Masa netto: 12,86 kg , Inne - kabel USB | szt. | 3
[5 empty] | RAZEM | 0

## drukarki do opasek
szacunek asortymentowo- cenowy DRUKARKI DO OPASEK
L.p | Nazwa oraz parametry | j.m. | Ilość | Cena Netto | Vat | Cena brutto | Razem
1 | Język programowania: ZPL lI Rozdzielczość: 12 punktów na mm/300dpi Maksymalna długość druku: 558 mm Minimalna długość dłruku: 76 mm Szerokość druku: 19,05 mm, 25,4 mm, 30,16 mm Max. Szybkość druku: 51 mm na sekundę Nośnik materiałów eksploatacyjnych: plastikowa kasetka Wilgotność pracy: 20% do 85% bez kondensacji Wilgotność przechowywania: 5% do 85% bez kondensacji Parametry elektryczne: uniwersalny zasilacz Interfejs: USB, Ethernet Inne: Drukowanie z obsługą języka XML - umożliwia komunikację w języku XML z systemami informatycznymi, czujnik otwarcia pokrywy, procesor RISC 32-bitowy, pamięć SDRAM 16 MB standardowo, 4MB dostępne dla użytkownika, pamięć flash 8MB standardowo (2 MB dostępne dla użytkownika) , Kabel USB 1 szt. Gwarancja – 12 miesięcy | szt. | 4
[5 empty] | RAZEM | 0